## Sheet1
水質検査表(１) 基準項目
| 項 目 | 基 準 値 | 測定頻度(回/年)
|  |  | 給 水 栓 | 水源(井戸水)
1 | 一般細菌 | 100個/mL以下 | 12 | 12
2 | 大腸菌 | 検出されないこと | 12 | 12
3 | カドミウム及びその化合物 | 0.01mg/L以下 | 4 | 1
4 | 水銀及びその化合物 | 0.0005mg/L以下 | 4 | 1
5 | セレン及びその化合物 | 0.01mg/L以下 | 4 | 1
6 | 鉛及びその化合物 | 0.01mg/L以下 | 4 | 1
7 | ヒ素及びその化合物 | 0.01mg/L以下 | 4 | 1
8 | 六価クロム化合物 | 0.05mg/L以下 | 4 | 1
9 | シアン化物イオン及び塩化シアン | 0.01mg/L以下 | 4 | 1
10 | 硝酸態窒素および亜硝酸態窒素 | 10mg/L以下 | 4 | 1
11 | フッ素及びその化合物 | 0.8mg/L以下 | 4 | 1
12 | ホウ素及びその化合物 | 1.0mg/L以下 | 4 | 1
13 | 四塩化炭素 | 0.002mg/L以下 | 4 | 1
14 | １，４－ジオキサン | 0.05ng/L以下 | 4 | 1
15 | シス－１，２－ジクロロエチレン及び | 0.04mg/L以下 | 4 | 1
トランス－１，２－ジクロロエチレン
16 | ジクロロメタン | 0.02mg/L以下 | 4 | 1
17 | テトラクロロエチレン | 0.01mg/L以下 | 4 | 1
18 | トリクロロエチレン | 0.03mg/L以下 | 4 | 1
19 | ベンゼン | 0.01mg/L以下 | 4 | 1
20 | 塩素酸 | 0.6mg/L以下 | 4 | ―
21 | クロロ酢酸 | 0.02mg/L以下 | 4 | ―
22 | クロロホルム | 0.06mg/L以下 | 4 | ―
23 | ジクロロ酢酸 | 0.04mg/L以下 | 4 | ―
24 | ジブロモクロロメタン | 0.1mg/L以下 | 4 | ―
25 | 臭素酸 | 0.01mg/L以下 | 4 | ―
26 | 総トリハロメタン | 0.1mg/L以下 | 4 | ―
27 | トリクロロ酢酸 | 0.2mg/L以下 | 4 | ―
28 | ブロモジクロロメタン | 0.03mg/L以下 | 4 | ―
29 | ブロモホルム | 0.09mg/L以下 | 4 | ―
30 | ホルムアルデヒド | 0.08mg/L以下 | 4 | ―
31 | 亜鉛及びその化合物 | 1.0mg/L以下 | 4 | 1
32 | アルミニウム及びその化合物 | 0.2mg/L以下 | 4 | 1
33 | 鉄及びその化合物 | 0.3mg/L以下 | 4 | 1
34 | 銅及びその化合物 | 1.0mg/L以下 | 4 | 1
35 | ナトリウム及びその化合物 | 200mg/L以下 | 4 | 1
36 | マンガン及びその化合物 | 0.05mg/L以下 | 4 | 1
37 | 塩化物イオン | 200mg/L以下 | 12 | 12
38 | カルシウム，マグネシウム等（硬度） | 300mg/L以下 | 4 | 1
39 | 蒸発残留物 | 500mg/L以下 | 4 | 1
40 | 陰イオン界面活性剤 | 0.2mg/L以下 | 4 | 1
41 | ジェオスミン | 0.000001mg/L以下 | 4 | 1
42 | ２－メチルイソボルネオール | 0.000001mg/L以下 | 4 | 1
43 | 非イオン界面活性剤 | 0.02mg/L以下 | 4 | 1
44 | フェノール類 | 0.005mg/L以下 | 4 | 1
45 | 有機物（全有機炭素（TOC）の量） | 3.0mg/L以下 | 12 | 12
46 | ｐＨ値 | 5.8以上8.6以下 | 12 | 12
47 | 味 | 異常でないこと | 12 | 12
48 | 臭気 | 異常でないこと | 12 | 12
49 | 色度 | 5度以下 | 12 | 12
50 | 濁度 | 2度以下 | 12 | 12
| アンモニア態窒素 | ― | ― | 12
クリプトスポリジウム指標２菌種
| 項 目 | 基 準 値 | 測定頻度(回/年)
水源(井戸水)
| 大腸菌(定量) | 検出されないこと | 20
| 嫌気性芽胞菌 | 検出されないこと | 20
水質検査表(２) １日１回行う検査
| 項 目 | 基 準 値 | 測定頻度(回/年)
給 水 栓
1 | 色 | 異常でないこと | 365
2 | 濁り | 異常でないこと | 365
3 | 消毒の残留効果(遊離残留塩素) | 0.1mg/L以上 | 365
水質検査表(３) 水質管理目標設定項目
| 項 目 | 基 準 値 | 測定頻度(回/年)
給 水 栓
1 | アンモチン及びその化合物 | 0.015mg/L以下 | 1
2 | ウラン及びその化合物 | 0.002mg/L以下(暫定) | 1
3 | ニッケル及びその化合物 | 0.01mg/L以下(暫定) | 1
4 | 亜硝酸態窒素 | 0.005mg/L以下(暫定) | 1
5 | 1,2-ジクロロエタン | 0.004mg/L以下 | 1
7 | 1,1,2-トリクロロエタン | 0.006mg/L以下 | 1
8 | トルエン | 0.2mg/L以下 | 1
9 | フタル酸ジエチルヘキシル | 0.1mg/L以下 | 1
10 | 亜塩素酸 | 0.6mg/L以下 | ―
12 | 二酸化塩素 | 0.6mg/L以下 | ―
13 | ジクロロアセトニトリル | 0.01mg/L以下(暫定) | 1
14 | 抱水クロラ－ル | 0.02ng/L以下(暫定) | 1
15 | 農薬類 | 検出値と目標値の比の和 | ―
として、1以下
16 | 残留塩素 | 1.0mg/L以下 | 1
17 | カルシウム、マグネシウム等(硬度) | 10mg/L以上100mg/L以下 | 1
18 | マンガン及びその化合物 | 0.01mg/L以下 | 1
19 | 遊離炭酸 | 20mg/L以下 | 1
20 | 1,1,1-トリクロロエタン | 0.3mg/L以下 | 1
21 | メチル-t-ブチルエ－テル | 0.02mg/L以下 | 1
22 | 有機物等(過マンガン酸カリウム消費量) | 3.0mg/L以下 | 1
23 | 臭気強度(TON) | 3以下 | 1
24 | 蒸発残留物 | 30mg/L以上200mg/L以下 | 1
25 | 濁度 | 1度以下 | 1
26 | PH値 | 7.5程度 | 1
27 | 腐食性(ランゲリア指数) | ‐1程度以下とし、極力0に | 1
近づける
28 | 従属栄養細菌 | 1mlの検水で形成される | 1
集落数が2000以下(暫定)
29 | 1.1-ジクロロエチレン | 0.1mg/L以下 | 1
30 | アルミニウム及びその化合物 | 0.1mg/L以下 | 1
水質検査表(４) 水質管理目標設定項目(農薬類)
| 項 目 | 基 準 値 | 測定頻度(回/年)
給 水 栓
1 | チラウム | 0.02mg/L | 1
2 | シマジン | 0.003mg/L | 1
3 | チオベンカルブ | 0.02mg/L | 1
4 | 1,3-ジクロロブロベン | 0.002mg/L | 1
5 | イソキサチオン | 0.008mg/L | 1
6 | ダイアジノン | 0.005mg/L | 1
7 | フェニトロチオン | 0.003mg/L | 1
9 | クロロタロニル | 0.05mg/L | 1
11 | ジクロルボス | 0.008mg/L | 1
24 | トリクロルホン | 0.03mg/L | 1
44 | ベンディメタリン | 0.1mg/L | 1
55 | チオファネ－トメチル | 0.3mg/L | 1
70 | エトフェンプロックス | 0.08mg/L | 1
71 | フェンチオン | 0.001mg/L | 1
73 | マラソン | 0.05mg/L | 1
75 | ベノミル | 0.02mg/L | 1
76 | ベンフラカルブ | 0.04mg/L | 1
79 | フェントエ－ト | 0.004mg/L | 1
92 | ホセチル | 2mg/L | 1
96 | チオジカルブ | 0.08mg/L | 1
100 | トリフルラリン | 0.06mg/L | 1
102 | フィプロニル | 0.0005mg/L | 1
水質検査表(５)
| 項 目 | 基 準 値 | 測定頻度(回/年)
井戸水を集めた地点
1 | ダイオキシン類 | 1pg-TEQ/1 | 1