## Sheet1
水質検査表(1) 基準項目
| 項 目 | 基 準 値 | 測定頻度(回/年)
|  |  | 給 水 栓 | 水源(井戸水)
1 | 一般細菌 | 100個/mL以下 | 12 | 12
2 | 大腸菌 | 検出されないこと | 12 | 12
3 | カドミウム及びその化合物 | 0.003mg/L以下 | 4 | 1
4 | 水銀及びその化合物 | 0.0005mg/L以下 | 4 | 1
5 | セレン及びその化合物 | 0.01mg/L以下 | 4 | 1
6 | 鉛及びその化合物 | 0.01mg/L以下 | 4 | 1
7 | ヒ素及びその化合物 | 0.01mg/L以下 | 4 | 1
8 | 六価クロム化合物 | 0.02mg/L以下 | 4 | 1
9 | 亜硝酸態窒素 | 0.04mg/L以下 | 4 | 1
10 | シアン化物イオン、塩化シアン | 0.01mg/L以下 | 4 | 1
11 | 硝酸態窒素及び亜硝酸態窒素 | 10mg/L以下 | 4 | 1
12 | フッ素及びその化合物 | 0.8mg/L以下 | 4 | 1
13 | ホウ素及びその化合物 | 1.0mg/L以下 | 4 | 1
14 | 四塩化炭素 | 0.002mg/L以下 | 4 | 1
15 | 1，4－ジオキサン | 0.05mg/L以下 | 4 | 1
16 | シス－1，2－ジクロロエチレン及び | 0.04mg/L以下 | 4 | 1
トランス－1，2－ジクロロエチレン
17 | ジクロロメタン | 0.02mg/L以下 | 4 | 1
18 | テトラクロロエチレン | 0.01mg/L以下 | 4 | 1
19 | トリクロロエチレン | 0.01mg/L以下 | 4 | 1
20 | ベンゼン | 0.01mg/L以下 | 4 | 1
21 | 塩素酸 | 0.6mg/L以下 | 4 | ―
22 | クロロ酢酸 | 0.02mg/L以下 | 4 | ―
23 | クロロホルム | 0.06mg/L以下 | 4 | ―
24 | ジクロロ酢酸 | 0.03mg/L以下 | 4 | ―
25 | ジブロモクロロメタン | 0.1mg/L以下 | 4 | ―
26 | 臭素酸 | 0.01mg/L以下 | 4 | ―
27 | 総トリハロメタン | 0.1mg/L以下 | 4 | ―
28 | トリクロロ酢酸 | 0.03mg/L以下 | 4 | ―
29 | ブロモジクロロメタン | 0.03mg/L以下 | 4 | ―
30 | ブロモホルム | 0.09mg/L以下 | 4 | ―
31 | ホルムアルデヒド | 0.08mg/L以下 | 4 | ―
32 | 亜鉛及びその化合物 | 1.0mg/L以下 | 4 | 1
33 | アルミニウム及びその化合物 | 0.2mg/L以下 | 4 | 1
34 | 鉄及びその化合物 | 0.3mg/L以下 | 4 | 1
35 | 銅及びその化合物 | 1.0mg/L以下 | 4 | 1
36 | ナトリウム及びその化合物 | 200mg/L以下 | 4 | 1
37 | マンガン及びその化合物 | 0.05mg/L以下 | 4 | 4
38 | 塩化物イオン | 200mg/L以下 | 12 | 12
39 | カルシウム、マグネシウム等（硬度） | 300mg/L以下 | 4 | 1
40 | 蒸発残留物 | 500mg/L以下 | 4 | 1
41 | 陰イオン界面活性剤 | 0.2mg/L以下 | 4 | 1
42 | ジェオスミン | 0.00001mg/L以下 | 4 | 1
43 | ２－メチルイソボルネオール | 0.00001mg/L以下 | 4 | 1
44 | 非イオン界面活性剤 | 0.02mg/L以下 | 4 | 1
45 | フェノール類 | 0.005mg/L以下 | 4 | 1
46 | 有機物（全有機炭素（TOC）の量） | 3mg/L以下 | 12 | 12
47 | pH値 | 5.8以上8.6以下 | 12 | 12
48 | 味 | 異常でないこと | 12 | 12
49 | 臭気 | 異常でないこと | 12 | 12
50 | 色度 | 5度以下 | 12 | 12
51 | 濁度 | 2度以下 | 12 | 12
水源（井戸水）検査項目21～31については、消毒副生成物につき検査は行いません。
水質検査表（2） クリプトスポリジウム指標2菌種
| 項 目 | 基 準 値 | 測定頻度(回/年)
水源(井戸水)
| 大腸菌(定量) | 検出されないこと | 4
| 嫌気性芽胞菌 | 検出されないこと | 4
水質検査表(3) 1日1回行う検査
| 項 目 | 基 準 値 | 測定頻度(回/年)
給 水 栓
1 | 色 | 異常でないこと | 366
2 | 濁り | 異常でないこと | 366
3 | 消毒の残留効果(遊離残留塩素) | 0.2mg/L以上 | 366
水質検査表(4) 水質管理目標設定項目
| 項 目 | 基 準 値 | 測定頻度(回/年)
|  |  | 給 水 栓 | 水源(井戸水)
1 | アンモチン及びその化合物 | 0.02mg/L以下 | 1 | ―
2 | ウラン及びその化合物 | 0.002mg/L以下(暫定) | 1 | ―
3 | ニッケル及びその化合物 | 0.02mg/L以下 | 1 | ―
5 | 1,2-ジクロロエタン | 0.004mg/L以下 | 1 | ―
8 | トルエン | 0.4mg/L以下 | 1 | ―
9 | フタル酸ジ（2-エチルヘキシル） | 0.08mg/L以下 | 1 | ―
10 | 亜塩素酸 | 0.6mg/L以下 | 1 | ―
12 | 二酸化塩素 | 0.6mg/L以下 | 1 | ―
13 | ジクロロアセトニトリル | 0.01mg/L以下(暫定) | 1 | ―
14 | 抱水クロラ－ル | 0.02mg/L以下(暫定) | 1 | ―
15 | 農薬類 | 検出値と目標値の比の和 | 1 | ―
として、1以下
16 | 残留塩素 | 1mg/L以下 | 1 | ―
17 | カルシウム、マグネシウム等(硬度) | 10mg/L以上100mg/L以下 | 1 | ―
18 | マンガン及びその化合物 | 0.01mg/L以下 | 1 | ―
19 | 遊離炭酸 | 20mg/L以下 | 1 | ―
20 | 1,1,1-トリクロロエタン | 0.3mg/L以下 | 1 | ―
21 | メチル-t-ブチルエ－テル | 0.02mg/L以下 | 1 | ―
22 | 有機物等(過マンガン酸カリウム消費量) | 3mg/L以下 | 1 | ―
23 | 臭気強度(TON) | 3以下 | 1 | ―
24 | 蒸発残留物 | 30mg/L以上200mg/L以下 | 1 | ―
25 | 濁度 | 1度以下 | 1 | ―
26 | pH値 | 7.5程度 | 1 | ―
27 | 腐食性(ランゲリア指数) | ‐1程度以上とし極力0に | 1 | ―
近づける
28 | 従属栄養細菌 | 1mlの検水で形成される | 1 | ―
集落数が2000以下(暫定)
29 | 1.1-ジクロロエチレン | 0.1mg/L以下 | 1 | ―
30 | アルミニウム及びその化合物 | 0.1mg/L以下 | 1 | ―
31 | ペルフルオロオクタンスルホン酸（PFOS） | PFOS及びPFOAの量の和として | ― | 1
| 及びペルフルオロオクタン酸（PFOA） | 0.00005ｍｇ/L以下（暫定）
水質検査表(４) 水質管理目標設定項目(農薬類)
| 項 目 | 基 準 値 | 測定頻度(回/年)
給 水 栓
1 | 1,3―ジクロロプロペン（D―D） | 0.05mg/L | 1
12 | イソキサチオン | 0.005mg/L | 1
21 | エトフェンプロックス | 0.08mg/L | 1
39 | クロロタロニル（TPN） | 0.05mg/L | 1
44 | ジクロルボス（DDVP） | 0.008mg/L | 1
50 | シマジン（CAT） | 0.003mg/L | 1
54 | ダイアジノン | 0.003mg/L | 1
58 | チウラム | 0.02mg/L | 1
59 | チオジカルブ | 0.08mg/L | 1
60 | チオファネ－トメチル | 0.3mg/L | 1
61 | チオベンカルブ | 0.02mg/L | 1
65 | トリクロルホン（DEP） | 0.005mg/L | 1
67 | トリフルラリン | 0.06mg/L | 1
77 | フィプロニル | 0.0005mg/L | 1
78 | フェニトロチオン（MEP） | 0.01mg/L | 1
81 | フェンチオン（MPP） | 0.006mg/L | 1
82 | フェントエート（PAP） | 0.007mg/L | 1
96 | ベノミル | 0.02mg/L | 1
101 | ペンディメタリン | 0.3mg/L | 1
102 | ベンフラカルブ | 0.02mg/L | 1
106 | マラチオン（マラソン） | 0.7mg/L | 1
水質検査表(５)
| 項 目 | 基 準 値 | 測定頻度(回/年)
井戸水を集めた地点
1 | ダイオキシン類 | 1pg-TEQ/1 | 1